## Measurement Point
Coordinates of measurement points of wind tunnel experimental model model scale : 1/600 Wind tunnel floor : z=0.0
Measurement Point | Coordinate [m]
| x | y | z
Origin point (Ground surface) | 0 | 0 | 0.055122
1 | -0.057007 | 0.050895 | 0.059205 | 3m above ground surface
2 | -0.039741 | 0.11878 | 0.059526
3 | -0.06421 | 0.0009694 | 0.058897
4 | 0.0063368 | 0.030964 | 0.059194
5 | 0.043139 | 0.026524 | 0.059204
6 | 0.053993 | 0.098353 | 0.059881
7 | 0.054683 | 0.16051 | 0.059632
8 | 0.076883 | 0.021788 | 0.059246
9 | 0.045606 | -0.044911 | 0.059648
10 | -0.044082 | -0.046983 | 0.058159
11 | -0.010831 | -0.12631 | 0.058898
12 | -0.15715 | -0.18857 | 0.056436
13 | 0.1278 | -0.14881 | 0.059855
14 | 0.41758 | -0.11871 | 0.011
15 | 0.46435 | 0.014092 | 0.011485
Tracer gas source | -0.13689 | 0.10334 | 0.053988
Reference point | -0.11147 | -0.0062333 | 0.1215

## Field Measurement
Field measurement data
Measurement Point
| 1 | 2 | 3 | 4 | 5 | 6 | 7 | 8 | 9 | 10 | 11 | 12 | 13 | 14 | 15
Run | Concentration C [ppq] | [14 empty] | Reference Hight H [m] | Wind velocity at reference point UH [m/s] | Wind direction at referece point [°] | gas emissions rate q [m3/s]
1 | 515 | 1552 | 91 | 55 | 17 | 23 | 232 | 14 | 13 | 13 | 10 | 9 | 13 | 13 | 11 | 41 | 1.4333 | 132.6 | 1.7489e-08
2 | 1114 | 3147 | 130 | 68 | 27 | 198 | 943 | 5 | 14 | 27 | 11 | 9 | 10 | 11 | 10 |  | 1.4 | 144 | 1.7367e-08
3 | 4429 | 3396 | 2873 | 1068 | 476 | 536 | 693 | 334 | 463 | 944 | 33 | 11 | 45 | 17 | 31 |  | 2.5 | 175 | 1.6978e-08
4 | 1803 | 2393 | 2610 | 594 | 486 | 500 | 1026 | 243 | 271 | 457 | 18 | 10 | 34 | 20 | 42 |  | 2.4333 | 181.3 | 1.6744e-08
5 | 4133 | 3928 | 2590 | 1678 | 993 | 1051 | 1501 | 636 | 582 | 578 | 13 | 10 | 34 | 36 | 93 |  | 3.9667 | 179.6 | 1.67e-08
6 | 3731 | 3870 | 2700 | 1339 | 973 | 1105 | 1733 | 742 | 471 | 689 | 14 | 10 | 43 | 60 | 140 |  | 4.1 | 184.3 | 1.6789e-08
7 | 1317 | 3761 | 2490 | 2490 | 1452 | 1387 | 1348 | 991 | 1192 | 562 | 52 | 11 | 203 | 187 | 169 |  | 4.6333 | 183.3 | 1.6667e-08
8 | 4352 | 2822 | 1833 | 1551 | 1296 | 1442 | 1647 | 1114 | 482 | 610 | 12 | 11 | 41 | 104 | 203 |  | 4.4333 | 180.3 | 1.6578e-08
9 | 317 | 746 | 64 | 55 | 62 | 113 | 332 | 47 | 18 | 10 | 9 | 11 | 8 | 8 | 9 |  | 1.7667 | 78 | 1.7289e-08
10 | 402 | 2122 | 275 | 139 | 63 | 143 | 795 | 47 | 15 | 15 | 9 | 10 | 10 | 10 | 12 |  | 2.4333 | 115.6667 | 1.7133e-08
11 | 3139 | 2875 | 2605 | 1582 | 805 | 491 | 1321 | 474 | 751 | 402 | 17 | 10 | 112 | 29 | 37 |  | 3.5 | 173.6667 | 1.6767e-08
12 | 3598 | 3242 | 1661 | 1835 | 1262 | 1192 | 1882 | 860 | 685 | 461 | 15 | 10 | 62 | 114 | 198 |  | 4.6667 | 176.7 | 1.6411e-08
13 | 2135 | 2902 | 1279 | 979 | 794 | 782 | 2497 | 545 | 356 | 408 | 10 | 10 | 23 | 49 | 137 |  | 5.8333 | 175.9 | 1.6856e-08
14 | 3128 | 3385 | 1203 | 1069 | 622 | 974 | 2610 | 452 | 295 | 462 | 11 | 9 | 27 | 33 | 207 |  | 7.0333 | 179.7 | 1.7078e-08
15 | 3583 | 4045 | 1689 | 1650 | 1261 | 1336 | 2238 | 910 | 693 | 581 | 21 | 10 | 93 | 138 | 257 |  | 6.5 | 178.6 | 1.7011e-08
16 | 4118 | 3282 | 2360 | 1857 | 1469 | 1782 | 1885 | 1180 | 691 | 973 | 12 | 10 | 44 | 168 | 344 |  | 6.7333 | 181.9 | 1.6989e-08
17 | 7964 | 6273 | 3931 | 4537 | 3783 | 3371 | 2396 | 2143 | 2516 | 2058 | 47 | 9 | 317 | 615 | 351 |  | 5.6 | 194.2 | 1.7089e-08
18 | 13361 | 5149 | 7840 | 8767 | 6282 | 4741 | 1020 | 4805 | 5467 | 3128 | 217 | 10 | 849 | 786 | 167 |  | 3.9667 | 200.7 | 1.7111e-08
Measurement Point
| 1 | 2 | 3 | 4 | 5 | 6 | 7 | 8 | 9 | 10 | 11 | 12 | 13 | 14 | 15
Run | Normalized Concentration C* [-] C*=C/C0 , C0= q/ (UHH2)
1 | 0.070951 | 0.21382 | 0.012537 | 0.0075773 | 0.0023421 | 0.0031687 | 0.031962 | 0.0019288 | 0.001791 | 0.001791 | 0.0013777 | 0.0012399 | 0.001791 | 0.001791 | 0.0015155
2 | 0.15096 | 0.42646 | 0.017617 | 0.0092148 | 0.0036588 | 0.026831 | 0.12779 | 0.00067756 | 0.0018972 | 0.0036588 | 0.0014906 | 0.0012196 | 0.0013551 | 0.0014906 | 0.0013551
3 | 1.0963 | 0.84061 | 0.71115 | 0.26436 | 0.11782 | 0.13268 | 0.17154 | 0.082675 | 0.11461 | 0.23367 | 0.0081685 | 0.0027228 | 0.011139 | 0.004208 | 0.0076734
4 | 0.44045 | 0.58458 | 0.63759 | 0.14511 | 0.11872 | 0.12214 | 0.25064 | 0.059361 | 0.066202 | 0.11164 | 0.0043971 | 0.0024429 | 0.0083057 | 0.0048857 | 0.01026
5 | 1.6502 | 1.5684 | 1.0341 | 0.66999 | 0.39648 | 0.41964 | 0.59932 | 0.25394 | 0.23238 | 0.23078 | 0.0051906 | 0.0039928 | 0.013576 | 0.014374 | 0.037133
6 | 1.5316 | 1.5887 | 1.1084 | 0.54968 | 0.39943 | 0.45362 | 0.71142 | 0.3046 | 0.19335 | 0.28285 | 0.0057472 | 0.0041052 | 0.017652 | 0.024631 | 0.057472
7 | 0.61546 | 1.7576 | 1.1636 | 1.1636 | 0.67855 | 0.64817 | 0.62994 | 0.46311 | 0.55704 | 0.26263 | 0.024301 | 0.0051405 | 0.094866 | 0.087388 | 0.078977
8 | 1.9564 | 1.2686 | 0.82401 | 0.69724 | 0.58261 | 0.64824 | 0.7404 | 0.50079 | 0.21668 | 0.27422 | 0.0053945 | 0.004945 | 0.018431 | 0.046753 | 0.091257
9 | 0.054452 | 0.12814 | 0.010993 | 0.0094475 | 0.01065 | 0.01941 | 0.057029 | 0.0080733 | 0.0030919 | 0.0017177 | 0.001546 | 0.0018895 | 0.0013742 | 0.0013742 | 0.001546
10 | 0.095974 | 0.50661 | 0.065654 | 0.033185 | 0.015041 | 0.03414 | 0.1898 | 0.011221 | 0.0035811 | 0.0035811 | 0.0021487 | 0.0023874 | 0.0023874 | 0.0023874 | 0.0028649
11 | 1.1015 | 1.0089 | 0.91411 | 0.55513 | 0.28248 | 0.17229 | 0.46354 | 0.16633 | 0.26353 | 0.14106 | 0.0059654 | 0.003509 | 0.039301 | 0.010176 | 0.012983
12 | 1.7199 | 1.5497 | 0.79397 | 0.87715 | 0.60325 | 0.56979 | 0.89961 | 0.41109 | 0.32744 | 0.22036 | 0.0071701 | 0.0047801 | 0.029637 | 0.054493 | 0.094646
13 | 1.2421 | 1.6883 | 0.74407 | 0.56954 | 0.46191 | 0.45493 | 1.4526 | 0.31706 | 0.20711 | 0.23736 | 0.0058176 | 0.0058176 | 0.01338 | 0.028506 | 0.079701
14 | 2.1655 | 2.3435 | 0.83284 | 0.74007 | 0.43061 | 0.67431 | 1.8069 | 0.31292 | 0.20423 | 0.31984 | 0.0076154 | 0.0062307 | 0.018692 | 0.022846 | 0.14331
15 | 2.3014 | 2.5982 | 1.0849 | 1.0598 | 0.80996 | 0.85813 | 1.4375 | 0.58451 | 0.44512 | 0.37319 | 0.013489 | 0.0064232 | 0.059735 | 0.08864 | 0.16508
16 | 2.7436 | 2.1866 | 1.5723 | 1.2372 | 0.97871 | 1.1872 | 1.2559 | 0.78617 | 0.46037 | 0.64825 | 0.0079949 | 0.0066624 | 0.029315 | 0.11193 | 0.22919
17 | 4.3871 | 3.4556 | 2.1654 | 2.4993 | 2.0839 | 1.857 | 1.3199 | 1.1805 | 1.386 | 1.1337 | 0.02589 | 0.0049577 | 0.17462 | 0.33878 | 0.19335
18 | 5.2066 | 2.0065 | 3.0551 | 3.4164 | 2.448 | 1.8475 | 0.39748 | 1.8724 | 2.1304 | 1.2189 | 0.084562 | 0.0038969 | 0.33084 | 0.30629 | 0.065078
Field measurment 175° (Average of Run 12 and 13) | 1.481 | 1.619 | 0.76902 | 0.72334 | 0.53258 | 0.51236 | 1.1761 | 0.36407 | 0.26727 | 0.22886 | 0.0064939 | 0.0052988 | 0.021508 | 0.0415 | 0.087173
Field measurment 180° (Average of Run 14, 15 and 16) | 2.4035 | 2.3761 | 1.1633 | 1.0124 | 0.73976 | 0.90656 | 1.5001 | 0.5612 | 0.36991 | 0.44709 | 0.0096996 | 0.0064388 | 0.035914 | 0.074471 | 0.17919
Field measurment 185° (Average of Run 16 and 17) | 3.5653 | 2.8211 | 1.8689 | 1.8682 | 1.5313 | 1.5221 | 1.2879 | 0.98333 | 0.92317 | 0.89096 | 0.016943 | 0.0058101 | 0.10197 | 0.22535 | 0.21127

## Wind tunnel experiment
Wind tunnel experiment data
Representative values |  |  |  | values |  | < > : Mean value σ： Standard deviation
variables |  | value | unit | Experimental Wind direction | 180° | [5 empty] | 175 ° |  | 180 ° |  | 185 °
| model scale | 1/600 |  | Measurement Point | <u> [m/s] | <v> [m/s] | <w> [m/s] | σu [m/s] | σv [m/s] | σw [m/s] | <c> [ppm] | σc [ppm] | <c> [ppm] | σc [ppm] | <c> [ppm] | σc [ppm] | Wind tunnel experiment 175° | Wind tunnel experiment 180° | Wind tunnel experiment 185°
H | Reference height (Rooftop of the main building) | 0.068 | m | 1 | 0.75893 | -1.0524 | -0.11201 | 0.76984 | 0.62126 | 0.50093 | 232.181 | 234.8422 | 403.3161 | 375.7179 | 457.0932 | 298.6626
UH | Reference velocity | 4.08 | m/s | 2 | -0.28633 | 0.33396 | 0.64906 | 0.37555 | 0.63745 | 0.58089 | 294.8477 | 207.8404 | 348.804 | 297.478 | 326.5007 | 181.9835
r | Diameter of gas source | 0.006 | m | 3 | -0.24377 | 0.044345 | 0.10697 | 0.21759 | 0.45829 | 0.22181 | 140.705 | 107.3957 | 249.3565 | 178.6469 | 261.2458 | 128.2044
q | Gas emission rate | 2.5e-06 | m3/s | 4 | 0.65588 | -0.3371 | -0.11164 | 0.82705 | 0.60755 | 0.43296 | 110.2458 | 117.7036 | 216.6223 | 176.0835 | 275.3971 | 152.3578
C0 | Reference concentration | 132.5141 | ppm | 5 | 0.12113 | -0.35289 | -0.12082 | 0.68848 | 0.76993 | 0.67294 | 54.5653 | 57.101 | 104.6416 | 111.6244 | 154.5238 | 89.2518
| C0= q/ (UHH2) |  |  | 6 | 0.54406 | 2.2103 | 0.55176 | 0.48839 | 0.69654 | 0.42652 | 85.3374 | 74.2215 | 144.6542 | 123.0426 | 179.9459 | 80.6503
| Fan speed of wind tunnel | 365 | rpm | 7 | 1.5453 | 0.3709 | 0.17185 | 0.71973 | 0.38953 | 0.34333 | 236.2889 | 121.2513 | 207.7751 | 170.2907 | 158.3372 | 100.9444
|  |  |  | 8 | 2.2428 | -0.016356 | 0.14005 | 0.83132 | 0.49355 | 0.5879 | 43.3247 | 45.0261 | 82.6148 | 77.9671 | 106.6326 | 66.5942
|  |  |  | 9 | 0.35785 | -0.37539 | 0.073923 | 0.67753 | 0.9484 | 0.42119 | 24.5512 | 34.097 | 63.2686 | 68.0512 | 104.0039 | 66.8288
|  |  |  | 10 | 0.32631 | 0.036185 | 0.12419 | 0.42369 | 0.47813 | 0.298 | 66.0368 | 54.3213 | 99.5573 | 85.4669 | 114.7999 | 68.206
|  |  |  | 11 | 0.24548 | -0.51105 | 0.023257 | 0.60215 | 0.48821 | 0.50753 | 0.17586 | 7.2799 | 0.47858 | 17.3786 | 1.7044 | 8.5647
|  |  |  | 12 | 1.8095 | -0.079673 | -0.27237 | 0.72606 | 0.76165 | 0.47067 | 0.13476 | 7.2601 | -0.020695 | 17.3073 | -0.2304 | 7.9023
|  |  |  | 13 | 0.19267 | 0.1306 | 0.2965 | 0.33668 | 0.35921 | 0.33305 | 1.8395 | 8.1169 | 6.2212 | 18.9931 | 12.5985 | 13.7588
|  |  |  | 14 | 0.5608 | 0.12288 | -0.0057675 | 0.58886 | 0.6276 | 0.37654 | 2.2787 | 7.7611 | 10.1596 | 20.6932 | 25.6902 | 19.0845
|  |  |  | 15 | 1.228 | -0.1294 | 0.012446 | 0.685 | 0.67069 | 0.33989 | 29.2638 | 18.3468 | 46.4226 | 27.7445 | 52.0107 | 17.2495
Normalized values
|  |  |  | Experimental Wind direction | 180° | [5 empty] | 175° |  | 180° |  | 185°
|  |  |  | Measurement Point | <u>/UH | <v>/UH | <w>/UH | σu/UH | σv/UH | σw/UH | <c>/C0 | σc/C0 | <c>/C0 | σc/C0 | <c>/C0 | σc/C0
|  |  |  | 1 | 0.18601 | -0.25793 | -0.027453 | 0.18869 | 0.15227 | 0.12278 | 1.7521 | 1.7722 | 3.0436 | 2.8353 | 3.4494 | 2.2538
|  |  |  | 2 | -0.070178 | 0.081853 | 0.15908 | 0.092048 | 0.15624 | 0.14237 | 2.225 | 1.5684 | 2.6322 | 2.2449 | 2.4639 | 1.3733
|  |  |  | 3 | -0.059747 | 0.010869 | 0.026219 | 0.053331 | 0.11233 | 0.054364 | 1.0618 | 0.81045 | 1.8817 | 1.3481 | 1.9715 | 0.96748
|  |  |  | 4 | 0.16076 | -0.082623 | -0.027364 | 0.20271 | 0.14891 | 0.10612 | 0.83196 | 0.88823 | 1.6347 | 1.3288 | 2.0782 | 1.1497
|  |  |  | 5 | 0.029688 | -0.086492 | -0.029613 | 0.16874 | 0.18871 | 0.16494 | 0.41177 | 0.43091 | 0.78966 | 0.84236 | 1.1661 | 0.67353
|  |  |  | 6 | 0.13335 | 0.54174 | 0.13524 | 0.1197 | 0.17072 | 0.10454 | 0.64399 | 0.5601 | 1.0916 | 0.92852 | 1.3579 | 0.60862
|  |  |  | 7 | 0.37875 | 0.090907 | 0.042119 | 0.1764 | 0.095472 | 0.08415 | 1.7831 | 0.91501 | 1.5679 | 1.2851 | 1.1949 | 0.76176
|  |  |  | 8 | 0.54971 | -0.0040088 | 0.034327 | 0.20375 | 0.12097 | 0.14409 | 0.32694 | 0.33978 | 0.62344 | 0.58837 | 0.80469 | 0.50254
|  |  |  | 9 | 0.087708 | -0.092008 | 0.018118 | 0.16606 | 0.23245 | 0.10323 | 0.18527 | 0.25731 | 0.47745 | 0.51354 | 0.78485 | 0.50432
|  |  |  | 10 | 0.079977 | 0.0088689 | 0.030438 | 0.10385 | 0.11719 | 0.073038 | 0.49834 | 0.40993 | 0.7513 | 0.64496 | 0.86632 | 0.51471
|  |  |  | 11 | 0.060167 | -0.12526 | 0.0057003 | 0.14758 | 0.11966 | 0.12439 | 0.0013271 | 0.054937 | 0.0036116 | 0.13115 | 0.012862 | 0.064632
|  |  |  | 12 | 0.44351 | -0.019528 | -0.066758 | 0.17795 | 0.18668 | 0.11536 | 0.0010169 | 0.054788 | -0.00015617 | 0.13061 | -0.0017387 | 0.059634
|  |  |  | 13 | 0.047222 | 0.032009 | 0.072671 | 0.08252 | 0.088041 | 0.081629 | 0.013881 | 0.061253 | 0.046948 | 0.14333 | 0.095073 | 0.10383
|  |  |  | 14 | 0.13745 | 0.030119 | -0.0014136 | 0.14433 | 0.15382 | 0.092288 | 0.017196 | 0.058568 | 0.076668 | 0.15616 | 0.19387 | 0.14402
|  |  |  | 15 | 0.30099 | -0.031716 | 0.0030504 | 0.16789 | 0.16439 | 0.083306 | 0.22084 | 0.13845 | 0.35032 | 0.20937 | 0.39249 | 0.13017

## Approaching flow
Center of turntable (X=0, Y=0), Wind tunnel floor (Z=0)
X [m] | Y [m] | Z [m] | <u> [m/s] | <v> [m/s] | <w> [m/s] | σu [m/s] | σv [m/s] | σw [m/s] | u'w' [m2/s2]
-0.498 | 0 | 0.005 | 1.2282 | -0.01059 | -0.12934 | 0.61359 | 0.71185 | 0.33189 | -0.01851
-0.498 | 0 | 0.01 | 1.4073 | 0.01862 | -0.18496 | 0.6556 | 0.74493 | 0.46207 | -0.02532
-0.498 | 0 | 0.015 | 1.6807 | 0.02733 | -0.24094 | 0.719 | 0.75697 | 0.53514 | -0.06483
-0.498 | 0 | 0.02 | 2.0045 | 0.03216 | -0.30027 | 0.79305 | 0.7443 | 0.55395 | -0.11565
-0.498 | 0 | 0.025 | 2.3358 | 0.02243 | -0.32687 | 0.85 | 0.73985 | 0.54795 | -0.17741
-0.498 | 0 | 0.03 | 2.6791 | 0.04944 | -0.35831 | 0.90721 | 0.7174 | 0.49275 | -0.21447
-0.498 | 0 | 0.035 | 2.8357 | -0.00437 | -0.34226 | 0.87439 | 0.70352 | 0.4533 | -0.18794
-0.498 | 0 | 0.04 | 3.0937 | -0.01524 | -0.33299 | 0.85513 | 0.70632 | 0.41776 | -0.16116
-0.498 | 0 | 0.045 | 3.1537 | -0.0184 | -0.28866 | 0.8553 | 0.66085 | 0.40432 | -0.15379
-0.498 | 0 | 0.05 | 3.1196 | -0.00444 | -0.25331 | 0.82345 | 0.64095 | 0.41286 | -0.16267
-0.498 | 0 | 0.06 | 3.3183 | -0.00119 | -0.24302 | 0.81146 | 0.64173 | 0.43009 | -0.15502
-0.498 | 0 | 0.07 | 3.5377 | -0.03802 | -0.19034 | 0.85753 | 0.65119 | 0.45525 | -0.17869
-0.498 | 0 | 0.08 | 3.6789 | -0.01967 | -0.19745 | 0.8066 | 0.67097 | 0.46381 | -0.17173
-0.498 | 0 | 0.09 | 3.7413 | -0.00929 | -0.18962 | 0.85486 | 0.65185 | 0.46426 | -0.16673
-0.498 | 0 | 0.1 | 3.8283 | -0.01152 | -0.16591 | 0.80513 | 0.63421 | 0.47739 | -0.16897
-0.498 | 0 | 0.12 | 3.9244 | -0.00874 | -0.14222 | 0.84211 | 0.64835 | 0.48107 | -0.1888
-0.498 | 0 | 0.14 | 4.1133 | -0.02537 | -0.17154 | 0.84451 | 0.63505 | 0.49482 | -0.19765
-0.498 | 0 | 0.16 | 4.2474 | -0.02682 | -0.14012 | 0.81645 | 0.63214 | 0.51896 | -0.22824
-0.498 | 0 | 0.18 | 4.3574 | -0.0722 | -0.15816 | 0.85049 | 0.61738 | 0.518 | -0.21031
-0.498 | 0 | 0.2 | 4.3859 | -0.02156 | -0.13895 | 0.84217 | 0.61027 | 0.54737 | -0.26062
-0.498 | 0 | 0.22 | 4.495 | -0.03897 | -0.1544 | 0.84677 | 0.61637 | 0.52499 | -0.24318
-0.498 | 0 | 0.24 | 4.6688 | -0.0748 | -0.14278 | 0.80534 | 0.61456 | 0.52846 | -0.25657
-0.498 | 0 | 0.26 | 4.7039 | -0.04581 | -0.14253 | 0.84405 | 0.59454 | 0.5249 | -0.23955
-0.498 | 0 | 0.28 | 4.9088 | -0.03571 | -0.16991 | 0.81509 | 0.56083 | 0.52173 | -0.22987
-0.498 | 0 | 0.3 | 4.8823 | -0.06559 | -0.15027 | 0.79764 | 0.58193 | 0.53805 | -0.25075
-0.498 | 0 | 0.32 | 4.9784 | -0.05872 | -0.1468 | 0.80891 | 0.55098 | 0.50918 | -0.21712
-0.498 | 0 | 0.34 | 5.0945 | -0.05803 | -0.15021 | 0.81754 | 0.55896 | 0.51244 | -0.22993
-0.498 | 0 | 0.36 | 5.2396 | -0.0704 | -0.16807 | 0.74076 | 0.53815 | 0.48529 | -0.20363
-0.498 | 0 | 0.38 | 5.29 | -0.04662 | -0.16822 | 0.75224 | 0.50467 | 0.47433 | -0.1853
-0.498 | 0 | 0.4 | 5.3846 | -0.07648 | -0.16405 | 0.721 | 0.5098 | 0.48168 | -0.19679
-0.498 | 0 | 0.42 | 5.4337 | -0.07819 | -0.16612 | 0.70105 | 0.51269 | 0.47086 | -0.17353
-0.498 | 0 | 0.44 | 5.4511 | -0.05877 | -0.177 | 0.66679 | 0.49915 | 0.47254 | -0.17991
-0.498 | 0 | 0.46 | 5.5777 | -0.04918 | -0.19499 | 0.63801 | 0.45709 | 0.48821 | -0.16964
-0.498 | 0 | 0.48 | 5.614 | -0.06166 | -0.17839 | 0.59977 | 0.44933 | 0.46425 | -0.13316
-0.498 | 0 | 0.5 | 5.6133 | -0.05246 | -0.1986 | 0.59075 | 0.44766 | 0.45974 | -0.13124
-0.498 | 0 | 0.52 | 5.7168 | -0.02279 | -0.1843 | 0.53527 | 0.42682 | 0.46034 | -0.1086
-0.498 | 0 | 0.54 | 5.6714 | -0.03144 | -0.17591 | 0.57399 | 0.43355 | 0.46258 | -0.11424
-0.498 | 0 | 0.56 | 5.6798 | -0.01941 | -0.2011 | 0.54341 | 0.43173 | 0.44684 | -0.06401
-0.498 | 0 | 0.58 | 5.6581 | -0.01093 | -0.20949 | 0.52408 | 0.41215 | 0.43854 | -0.05521
-0.498 | 0 | 0.6 | 5.6539 | -0.00227 | -0.20465 | 0.52534 | 0.41932 | 0.4354 | -0.04755